## w_mu
Temperature (°C) | Dynamic Viscosity (Pa·s)
0 | 0.001792
5 | 0.001519
10 | 0.001308
15 | 0.00114
20 | 0.001002
25 | 0.00089
30 | 0.000797
35 | 0.000719
40 | 0.000653
45 | 0.000596
50 | 0.000546
55 | 0.000504
60 | 0.000466
65 | 0.000434
70 | 0.000404
75 | 0.000378
80 | 0.000354
85 | 0.000334
90 | 0.000315
95 | 0.000298
100 | 0.000282

## w_rho
Temperature (°C) | Density (kg/m³)
0 | 999.84
5 | 999.97
10 | 999.7
15 | 999.1
20 | 998.21
25 | 997.05
30 | 995.65
35 | 994.04
40 | 992.22
45 | 990.22
50 | 988.05
55 | 985.71
60 | 983.21
65 | 980.57
70 | 977.78
75 | 974.86
80 | 971.8
85 | 968.62
90 | 965.32
95 | 961.9
100 | 958.35

## w_beta
Temperature (°C) | Volumetric Expansion Coefficient, β (°C⁻¹)
5 | 1.4e-05
10 | 8.8e-05
15 | 0.000151
20 | 0.000214
25 | 0.000256
30 | 0.000303
35 | 0.000343
40 | 0.000385
45 | 0.00042
50 | 0.000457
55 | 0.00049
60 | 0.000524
65 | 0.000554
70 | 0.000584
75 | 0.000611
80 | 0.000638
85 | 0.000663
90 | 0.000687
95 | 0.00071
100 | 0.000732

## w_cp
Temperature (°C) | Specific Heat Capacity (J/kg·K)
0 | 4217
10 | 4192
20 | 4182
30 | 4178
40 | 4179
50 | 4182
60 | 4186
70 | 4192
80 | 4198
90 | 4205
100 | 4213

## w_k
Temperature (°C) | Thermal Conductivity (W/m·K)
0 | 0.5556
10 | 0.5788
20 | 0.598
30 | 0.6144
40 | 0.6285
50 | 0.6406
60 | 0.651
70 | 0.6598
80 | 0.667
90 | 0.6728

## a_mu
Temperature (°C) | Dynamic Viscosity (Pa·s)
0 | 1.715e-05
10 | 1.764e-05
20 | 1.813e-05
30 | 1.86e-05
40 | 1.907e-05
50 | 1.953e-05
60 | 1.999e-05
70 | 2.043e-05
80 | 2.087e-05
90 | 2.131e-05
100 | 2.174e-05

## a_rho
Temperature (°C) | Density (kg/m³)
0 | 1.293
10 | 1.247
20 | 1.205
30 | 1.165
40 | 1.128
50 | 1.093
60 | 1.06
70 | 1.029
80 | 0.999
90 | 0.972
100 | 0.946

## a_cp
Temperature (°C) | Specific Heat Capacity (J/kg·K)
0 | 1005
10 | 1007
20 | 1009
30 | 1013
40 | 1017
50 | 1023
60 | 1029
70 | 1036
80 | 1044
90 | 1052
100 | 1061

## a_k
Temperature (°C) | Thermal Conductivity (W/m·K)
0 | 0.024
10 | 0.025
20 | 0.026
30 | 0.027
40 | 0.028
50 | 0.029
60 | 0.03
70 | 0.031
80 | 0.032
90 | 0.033
100 | 0.034

## cu_rho
T (°C) | Density of Cu (kg/m³)
0 | 8968.9
5 | 8966.7
10 | 8964.4
15 | 8962.2
20 | 8960
25 | 8957.8
30 | 8955.6
35 | 8953.4
40 | 8951.1
45 | 8948.9
50 | 8946.7
55 | 8944.5
60 | 8942.3
65 | 8940.1
70 | 8937.9
75 | 8935.7
80 | 8933.5
85 | 8931.3
90 | 8929.1
95 | 8926.9
100 | 8924.7

## cu_cp
T (°C) | cp of Cu (J/(kg·K))
0 | 385
5 | 385
10 | 385
15 | 385
20 | 385
25 | 385
30 | 385
35 | 385
40 | 385
45 | 385
50 | 385
55 | 385
60 | 385
65 | 385
70 | 385
75 | 385
80 | 385
85 | 385
90 | 385
95 | 385
100 | 385

## cu_k
T (°C) | k of Cu (W/(m·K))
0 | 401
5 | 399.8
10 | 398.6
15 | 397.4
20 | 396.2
25 | 395
30 | 393.8
35 | 392.6
40 | 391.4
45 | 390.2
50 | 389
55 | 387.8
60 | 386.6
65 | 385.4
70 | 384.2
75 | 383
80 | 381.8
85 | 380.6
90 | 379.4
95 | 378.2
100 | 377

## pex_rho
T (°C) | Density of PEX (kg/m³)
0 | 934.7
5 | 932.6
10 | 930.4
15 | 928.3
20 | 926.3
25 | 924.2
30 | 922.1
35 | 920
40 | 918
45 | 915.9
50 | 913.9
55 | 911.9
60 | 909.9
65 | 907.8
70 | 905.8
75 | 903.8
80 | 901.9
85 | 899.9
90 | 897.9
95 | 896
100 | 894

## pex_cp
T (°C) | cp of PEX (J/(kg·K))
0 | 2300
5 | 2300
10 | 2300
15 | 2300
20 | 2300
25 | 2300
30 | 2300
35 | 2300
40 | 2300
45 | 2300
50 | 2300
55 | 2300
60 | 2300
65 | 2300
70 | 2300
75 | 2300
80 | 2300
85 | 2300
90 | 2300
95 | 2300
100 | 2300

## pex_k
T (°C) | k of PEX (W/(m·K))
0 | 0.4
5 | 0.4
10 | 0.4
15 | 0.4
20 | 0.4
25 | 0.4
30 | 0.4
35 | 0.4
40 | 0.4
45 | 0.4
50 | 0.4
55 | 0.4
60 | 0.4
65 | 0.4
70 | 0.4
75 | 0.4
80 | 0.4
85 | 0.4
90 | 0.4
95 | 0.4
100 | 0.4

## other_rho
T (°C) | Density (kg/m³)
0 | 1406.8
5 | 1405.3
10 | 1403.8
15 | 1402.4
20 | 1400.9
25 | 1399.4
30 | 1397.9
35 | 1396.5
40 | 1395
45 | 1393.6
50 | 1392.1
55 | 1390.7
60 | 1389.2
65 | 1387.8
70 | 1386.3
75 | 1384.9
80 | 1383.4
85 | 1382
90 | 1380.6
95 | 1379.1
100 | 1377.7

## other_cp
T (°C) | cp (J/(kg·K))
0 | 900
5 | 900
10 | 900
15 | 900
20 | 900
25 | 900
30 | 900
35 | 900
40 | 900
45 | 900
50 | 900
55 | 900
60 | 900
65 | 900
70 | 900
75 | 900
80 | 900
85 | 900
90 | 900
95 | 900
100 | 900

## other_k
T (°C) | k (W/(m·K))
0 | 0.16
5 | 0.16
10 | 0.16
15 | 0.16
20 | 0.16
25 | 0.16
30 | 0.16
35 | 0.16
40 | 0.16
45 | 0.16
50 | 0.16
55 | 0.16
60 | 0.16
65 | 0.16
70 | 0.16
75 | 0.16
80 | 0.16
85 | 0.16
90 | 0.16
95 | 0.16
100 | 0.16